## Sheet1
Type |  | instr[30] | instr[14:12] | instr[6:2] | br_equal | br_less | take_bit | br_sel | imm_sel | reg_wren | br_un | b_sel | a_sel | alu_op | memwren | wb_sel | Control Word
R | ADD | 0 | 000 | 01100 | X | X | XXX | 0 | XXX | 1 | X | 0 | 0 | 0000 | 0 | 01 | 18'bXXX0XXX1X000000001
R | SUB | 1 | 000 | 01100 | X | X | XXX | 0 | XXX | 1 | X | 0 | 0 | 0001 | 0 | 01 | 18'bXXX0XXX1X000001001
R | SLL | 0 | 001 | 01100 | X | X | XXX | 0 | XXX | 1 | X | 0 | 0 | 0010 | 0 | 01 | 18'bXXX0XXX1X000010001
R | SLT | 0 | 010 | 01100 | X | X | XXX | 0 | XXX | 1 | X | 0 | 0 | 0011 | 0 | 01 | 18'bXXX0XXX1X000011001
R | SLTU | 0 | 011 | 01100 | X | X | XXX | 0 | XXX | 1 | X | 0 | 0 | 0100 | 0 | 01 | 18'bXXX0XXX1X000100001
R | XOR | 0 | 100 | 01100 | X | X | XXX | 0 | XXX | 1 | X | 0 | 0 | 0101 | 0 | 01 | 18'bXXX0XXX1X000101001
R | SRL | 0 | 101 | 01100 | X | X | XXX | 0 | XXX | 1 | X | 0 | 0 | 0110 | 0 | 01 | 18'bXXX0XXX1X000110001
R | SRA | 0 | 101 | 01100 | X | X | XXX | 0 | XXX | 1 | X | 0 | 0 | 0111 | 0 | 01 | 18'bXXX0XXX1X000111001
R | OR | 0 | 110 | 01100 | X | X | XXX | 0 | XXX | 1 | X | 0 | 0 | 1000 | 0 | 01 | 18'bXXX0XXX1X001000001
R | AND | 0 | 111 | 01100 | X | X | XXX | 0 | XXX | 1 | X | 0 | 0 | 1001 | 0 | 01 | 18'bXXX0XXX1X001001001
I | ADDI | X | 000 | 00100 | X | X | XXX | 0 | 000 | 1 | X | 1 | 0 | 0000 | 0 | 01 | 18'bXXX00001X100000001
I | SLTI | X | 010 | 00100 | X | X | XXX | 0 | 000 | 1 | X | 1 | 0 | 0011 | 0 | 01 | 18'bXXX00001X100011001
I | SLTIU | X | 011 | 00100 | X | X | XXX | 0 | 000 | 1 | X | 1 | 0 | 0100 | 0 | 01 | 18'bXXX00001X100100001
I | XORI | X | 100 | 00100 | X | X | XXX | 0 | 000 | 1 | X | 1 | 0 | 0101 | 0 | 01 | 18'bXXX00001X100101001
I | ORI | X | 110 | 00100 | X | X | XXX | 0 | 000 | 1 | X | 1 | 0 | 1000 | 0 | 01 | 18'bXXX00001X101000001
I | ANDI | X | 111 | 00100 | X | X | XXX | 0 | 000 | 1 | X | 1 | 0 | 1001 | 0 | 01 | 18'bXXX00001X101001001
I | SLLI | 0 | 001 | 00100 | X | X | XXX | 0 | 000 | 1 | X | 1 | 0 | 0010 | 0 | 01 | 18'bXXX00001X100010001
I | SRLI | 0 | 101 | 00100 | X | X | XXX | 0 | 000 | 1 | X | 1 | 0 | 0110 | 0 | 01 | 18'bXXX00001X100110001
I | SRAI | 1 | 101 | 00100 | X | X | XXX | 0 | 000 | 1 | X | 1 | 0 | 0111 | 0 | 01 | 18'bXXX00001X100111001
I | LW | X | 010 | 00000 | X | X | 010 | 0 | 000 | 1 | X | 1 | 0 | 0000 | 0 | 00 | 18'b01000001X100000000
I | LH | X | 001 | 00000 | X | X | 001 | 0 | 000 | 1 | X | 1 | 0 | 0000 | 0 | 00 | 18'b00100001X100000000
I | LB | X | 000 | 00000 | X | X | 000 | 0 | 000 | 1 | X | 1 | 0 | 0000 | 0 | 00 | 18'b00000001X100000000
I | LBU | X | 100 | 00000 | X | X | 100 | 0 | 000 | 1 | X | 1 | 0 | 0000 | 0 | 00 | 18'b10000001X100000000
I | LHU | X | 101 | 00000 | X | X | 101 | 0 | 000 | 1 | X | 1 | 0 | 0000 | 0 | 00 | 18'b10100001X100000000
S | SW | X | 010 | 01000 | X | X | 010 | 0 | 001 | 0 | X | 1 | 0 | 0000 | 1 | XX | 18'b01000010X1000001XX
S | SH | X | 001 | 01000 | X | X | 001 | 0 | 001 | 0 | X | 1 | 0 | 0000 | 1 | XX | 18'b00100010X1000001XX
S | SB | X | 000 | 01000 | X | X | 000 | 0 | 001 | 0 | X | 1 | 0 | 0000 | 1 | XX | 18'b00000010X1000001XX
B | BEQ (f) | X | 000 | 11000 | 0 | X | XXX | 0 | 010 | 0 | 0 | 1 | 1 | 0000 | 0 | XX | 18'bXXX0010001100000XX
B | BEQ (t) | X | 000 | 11000 | 1 | X | XXX | 1 | 010 | 0 | 0 | 1 | 1 | 0000 | 0 | XX | 18'bXXX1010001100000XX
B | BNE (t) | X | 001 | 11000 | 0 | X | XXX | 1 | 010 | 0 | 0 | 1 | 1 | 0000 | 0 | XX | 18'bXXX1010001100000XX
B | BNE (f) | X | 001 | 11000 | 1 | X | XXX | 0 | 010 | 0 | 0 | 1 | 1 | 0000 | 0 | XX | 18'bXXX0010001100000XX
B | BLT | X | 100 | 11000 | X | 1 | XXX | 1 | 010 | 0 | 0 | 1 | 1 | 0000 | 0 | XX | 18'bXXX1010001100000XX
B | BLTU | X | 110 | 11000 | X | 1 | XXX | 1 | 010 | 0 | 1 | 1 | 1 | 0000 | 0 | XX | 18'bXXX1010011100000XX
B | BGE | X | 101 | 11000 | X | 0 | XXX | 1 | 010 | 0 | 0 | 1 | 1 | 0000 | 0 | XX | 18'bXXX1010001100000XX
B | BGEU | X | 111 | 11000 | X | 0 | XXX | 1 | 010 | 0 | 1 | 1 | 1 | 0000 | 0 | XX | 18'bXXX1010011100000XX
J | JAL | X | X | 11011 | X | X | XXX | 1 | 100 | 1 | X | 1 | 1 | 0000 | 0 | 10 | 18'bXXX11001X110000010
J | JALR | X | X | 11001 | X | X | XXX | 1 | 000 | 1 | X | 1 | 0 | 0000 | 0 | 10 | 18'bXXX10001X100000010
U | LUI | X | X | 01101 | X | X | XXX | 0 | 011 | 1 | X | 1 | X | 1011 | 0 | 01 | 18'bXXX00111X1X1011001
U | AUIPC | X | X | 00101 | X | X | XXX | 0 | 011 | 1 | X | 1 | 1 | 0000 | 0 | 01 | 18'bXXX00111X110000001